## PB2 USB Hub BOM
No. | Quantity | Comment | Designator | Footprint | Value | Supplier Part | Supplier | LCSC Price | JLCPCB Part Class | Voltage | Tolerance | Name | Device
1 | 2 | 10nF | C1,C3 | C0603 | 10nF | C1589 | LCSC |  | Extended Part |  | ±10% | 10nF | CL10B103KB8NNNC
2 | 1 | 100nF | C2 | C0603 | 100nF | C14663 | LCSC |  | Basic Part |  | ±10% | 100nF | CC0603KRX7R9BB104
3 | 1 | YLED0402R | DRV | LED0402-RD_YELLOW |  | C21260817 | LCSC |  | Extended Part |  |  | YLED0402R | YLED0402R
4 | 3 | TBD | R1,R2,R3 | R0603 | TBD |  |  | 0.4029 |  |  |  | TBD | Res_0603
5 | 1 | 2.7kΩ | R4 | R0603 | 2.7kΩ | C13167 | LCSC |  | Basic Part |  | ±1% | 2.7kΩ | 0603WAF2701T5E
6 | 3 | 100kΩ | R5,R6,R7 | R0603 | 100kΩ | C25741 | LCSC |  | Basic Part |  | ±1% | 100kΩ | 0402WGF1003TCE
7 | 1 | 47kΩ | R8 | R0603 | 47kΩ | C2907042 | LCSC |  | Extended Part |  | ±1% | 47kΩ | FRC0603F4702TS
8 | 1 | Screw-Hole-M3 | SCREW1 | Screw-Hole-M3 |  |  |  | 0.4029 |  |  |  |  | Screw-Hole-M3
9 | 6 | Test-Point | TP1,TP2,TP3,TP5,TP6,TP7 | Test-Point-0.5mm |  |  |  | 0.4029 |  |  |  |  | Test-Point
10 | 1 | FE1.1S-BQFN24B | U2 | WQFN-24_L4.0-W4.0-P0.50-TL-EP2.7 |  | C6776948 | LCSC |  | Extended Part |  |  | FE1.1S-BQFN24B | FE1.1S-BQFN24B
11 | 1 | HDR-M_2.54_1x6P | USB_0 | HDR-TH_6P-P2.54-V-M-1 |  |  |  | 0.4029 |  |  |  |  | HDR-M_2.54_1x6P
12 | 4 | YLED0402G | USB_1,USB_2,USB_3,USB_4 | LED0402-RD_YELLOW |  | C20608784 | LCSC |  | Extended Part |  |  | YLED0402G | YLED0402G
13 | 4 | HDR-M_2.54_1x4P | USB_5,USB_6,USB_7,USB_8 | HDR-TH_4P-P2.54-V-M |  |  |  | 0.4029 |  |  |  |  | HDR-M_2.54_1x4P
14 | 1 | 12MHz | X1 | HC-49US_L11.5-W4.5-P4.88 | 12MHz | C16369 | LCSC |  |  |  |  | 12MHz | X49SD12MSD2SC